## Product Info
字段 | 值
产品名称 | 铝合金发动机缸体
产品编号 | PROD-2024-001
工艺路线编码 | PR-2024-001
年量 | 120000

## Material
Level | Item | Part Number | Part Name | Version | Type | Status | Material | Supplier | Qty | Unit | Comments
1 | 100 | MAT-001 | 铝合金A356 | V1.0 | I | N | A356-T6 | 供应商A | 3.5 | kg | 铸造级材料，符合GB/T 1173标准
2 | 200 | MAT-002 | 不锈钢螺栓 | V1.0 | B | N | 304 | 供应商B | 8 | PC | M8x20，外购件
2 | 300 | MAT-003 | 密封圈 | V1.0 | B | N | 橡胶NBR | 供应商C | 2 | PC | 耐油密封圈

## Process
Op No | Name | Work Center | Standard Time | Spec
OP010 | 重力铸造 | 铸造车间-A线 | 120 | 低压铸造，T6热处理
OP020 | 粗加工 | 机加车间-B线 | 180 | 铣削平面，钻孔
OP030 | 精加工 | 机加车间-C线 | 150 | 精镗孔，珩磨
OP040 | 清洗 | 清洗车间 | 60 | 超声波清洗
OP050 | 检验包装 | 质检车间 | 45 | 尺寸检测，防锈包装