## Product Info
字段 | 值
产品名称 | 新型复合材料支架
产品编号 | PROD-2024-NEW
年量 | 50000
备注 | 新产品，需要新工艺路线评估

## Material
Level | Item | Part Number | Part Name | Version | Type | Status | Material | Supplier | Qty | Unit | Comments
1 | 100 | MAT-NEW-001 | 碳纤维复合材料 | V1.0 | I | N | CFRP-T700 | 供应商D | 2.8 | kg | 新型复合材料，需要特殊成型工艺
2 | 200 | MAT-002 | 不锈钢螺栓 | V1.0 | B | N | 304 | 供应商B | 4 | PC | M6x16，标准件
2 | 300 | MAT-NEW-002 | 特种胶粘剂 | V1.0 | B | N | 环氧树脂 | 供应商E | 0.5 | kg | 高温固化胶

## Process
Op No | Name | Work Center | Standard Time | Spec
CF010 | 复合材料热压成型 | 复合材料车间-新线 | 240 | 热压罐成型，180℃固化
CF020 | 数控切割修边 | 机加车间-B线 | 90 | 五轴水刀切割
CF030 | 表面涂层处理 | 表面处理车间 | 75 | 防紫外线涂层，新工艺
CF040 | 无损检测 | 质检车间 | 60 | 超声波C扫描