## TM&ICE&BESS
管路/储能 产品标准工时 Standard working hours for pipeline / energy storage products | [7 empty] | 版本/Version: | V00
[8 empty] | 日期/Date： | 2020.7.01
NO. | 工序/Process | 产品 | 工作中心/work center | PA Tube
01 | 切管-光管 Cutting tube | TM/BESS/ICE | 40001 | Description | Set up time/ h | Cycle time min/100pc | S/PC | Remark
|  |  |  | 0<L<=1m | 0.17 | 13 | 7.8
|  |  |  | 1m<L<=2m |  | 17 | 10.2
|  |  |  | 2m<L<=3m |  | 22 | 13.2
|  |  |  | 3m<L<=4m |  | 27 | 16.2
|  |  |  | 4m<L<=5m |  | 32 | 19.2
| 切管-波纹管 Cutting tube |  | 40018 | 0<L<=1m | 0.17 |  | 8
02 | 回转炉成型 Rotary furnace forming | TM/BESS/ICE | 400027 | Description | Set up time/ h | Cycle time min/100pc | S/PC | Remark | 工装数量： 年量6000对应1套
|  |  |  | 0<L<=1m | 0.08 | 4.4444 | 2.6667 | 4min出90pc
|  |  |  | 1m<L<=2m |  | 8.8889 | 5
03-1 | 组装接头 Manual assembly QC | TM/ICE |  | Description | Set up time/ h | Cycle time min/100pc | S/PC | 备注:以下配合需要扩孔
|  |  | 40028 | 伺服压接 | 0.25 | 20 | 12 | 伺服工时包含扩孔
|  | BESS | 40048 | 伺服压接 | 0.25 | 20 | 12
|  |  |  | 伺服压接 >=NW25 tube | 0.25 | 25 | 15
03-2 | BESS-储能组装 | BESS |  | Description | Set up time h | Cycle time min/100pc | S/PC | 备注
|  |  | 40032 | 扩孔 (主管路)单根-二级管 | 0.25 | 5 | 3 | 基于1个人组装工时 （半成品组装同伺服压装工时） 总成*对应系数
|  |  | 40031 | 每个零件放件时间（接头，管子） |  | 8.3333 | 5
|  |  |  | 整体压装+取件 |  | 58.3333 | 35
04 | 气密性检测 100% Leakage test | TM/ICE | 40006-气检 | Description | Set up time h | Cycle time min/100pc | S/PC | Remark | 根据产品具体尺寸及管径可适当调整
|  |  |  | 0<L<=1m | 0.25 | 50 | 30 | 1测多-气检
|  |  |  | 1m<L<=2m 单管 |  | 58.3333 | 35
|  |  |  | 1m<L<=2m 组合管 |  | 66.6667 | 40
|  |  |  | 大管径（S18,NW25）单管 |  | 100 | 60
|  | BESS | 40049-气检 | Description | Set up time h | Cycle time min/100pc | S/PC | Remark
|  |  |  | 0<L<=1m | 0.25 | 50 | 30 | 1测多-气检
|  |  |  | 1m<L<=2m 单管 |  | 58.3333 | 35
|  |  |  | 1m<L<=2m 组合管 |  | 66.6667 | 40
|  |  |  | 大管径（S18,NW25） |  | 100 | 60
|  |  | 40033-水检 NW25 规格产品 | Description | Set up time h | Cycle time min/100pc | S/PC | Remark
|  |  |  | 0<L<=1m 单管 | 0.25 | 75 | 45 | 储能-水检2人操作（1人负责安装工装启动设备进行观察，1人负责吹干及粘贴标签辅助观察）
|  |  |  | 0<L<=1m 复合管 |  | 100 | 60
|  |  |  | 1m<L<=3m复合管 |  | 200 | 120
|  |  |  | 带球阀产品（需测试三个角度） |  | 236.6667 | 142
05 | 组装零部件 Assembly parts | TM/BESS/ICE | 40007 | Description | Set up time h | Cycle time min/100pc | S/PC | 图片
|  |  |  | Plug 保护帽/防尘贴/套袋 | 0.08 | 8 | 4.8
|  |  |  | Tie-1 扎带不带隼端 |  | 10 | 6
|  |  |  | Tie-2 带隼端 |  | 15 | 9
|  |  |  | P-Clamp 金属卡箍 |  | 25 | 15
|  |  |  | Clip 塑料管夹 |  | 15 | 9
|  |  |  | OTK/Ear Clamp 卡箍 |  | 26.6667 | 16
|  |  |  | Protective sleeve 1-500mm 编制护套 |  | 16.6667 | 10
|  |  |  | Protective sleeve 500-1000mm编制护套 |  | 25 | 15
|  |  |  | Tape 色带/胶带 (80mm-100mm) |  | 16.6667 | 10
|  |  |  | Alv sleeve 铝箔护套 0-300mm |  | 16.6667 | 10
|  |  |  | Alv sleeve 铝箔护套 300-600mm |  | 25 | 15
| 组装保温棉+胶带 Assembly cotton insulation and tape |  |  | Description | Set up time h | Cycle time min/100pc | S/PC | Remark
|  |  |  | 胶带 每100m组装工时（螺旋缠绕） | 0.08 | 10 | 6 | 储能产品
|  |  |  | 背胶保温棉直管 |  |  | 3+(L 保温长度)/100)*3
|  |  |  | 背胶保温棉成型管 |  |  | 3+(L 保温长度)/100)*5
06 | 组装标签&激光打码 Assembly label or laser print | TM/BESS/ICE | 40007 40005 | Description | Set up time h | Cycle time min/100pc | S/PC | Remark
|  |  |  | label-1 | 0.08 | 17 | 10.2 | 常规标签
|  |  |  | label-2 |  | 25 | 15 | 旗标
|  |  |  | laser print |  | 10 | 6 | 激光打码
| 检具 检测 Checking tube | TM/BESS/ICE | 40007 | 单管 Cycle time |  |  |  | Remark
|  |  |  | Description | Set up time h | Cycle time min/100pc | S/PC
|  |  |  | 0<L<=0.5m | 0.17 | 10 | 6 | 只考虑检测管子+接头工时，不含其它零件的工时。
|  |  |  | 0.5m<L<=1m |  | 15 | 9
|  |  |  | 1m<L<=2m |  | 20 | 12
|  |  |  | 2m<L<=3m |  | 30 | 18
|  |  |  | 3m<L<=4m |  | 40 | 24
组合管Cycle time
|  |  |  | Description | Set up time h | Cycle time min/100pc | S/PC
|  |  |  | 0<L<=0.5m | 0.17 | 25 | 15
|  |  |  | 0.5m<L<=1m |  | 35 | 21
|  |  |  | 1-2m |  | 45 | 27
|  |  |  | 2-3m |  | 55 | 33
|  |  |  | 3-4m |  | 65 | 39
07 | 包装 Packing | TM/BESS/ICE | 40007 | Description | Set up time h | Cycle time min/100pc | S/PC | Remark
|  |  |  | 0<L<=1m | 0.08 | 10 | 6 | 装袋+装箱+封盒+箱表 |  | 螺栓组装工时 | Set up time h | Cycle time min/100pc
|  |  |  | 1m<L<=2m |  | 15 | 9 |  |  |  | 0.033333 | 50
|  |  |  | 2m<L<=3m |  | 20 | 12
|  |  |  | 3m<L<=4m |  | 25 | 15
签字/sign:
| IE-Tube: |  |  |  | IE-SAP: |  |  | PD:
Note on G14: Han, Jie: 组装单个压装点的工时
Note on G18: Han, Jie: 组装单个压装点的工时

## 空悬ASUS
空气悬挂 产品标准工时 Standard working hours for ASUS
NO. | 工序/Process | 工作中心/work center | MMR | MMR | Description（判定条件） | Set up time /min | Cycle time min/100pc | S/PC | Remark
01 | 切PA管 | 40042-济南 |  | 1.76 | PA管长度（PA12 PHLY） | 10 |  | （L+70mm）/1000*0.1*60，最低5s
|  | 80012-常州 |  | 1.94 |  |  |  | （L+70mm）/1000*0.3*60
02 | 切波纹管 | 40018-济南 80021-常州 |  | 0.78 0.84 | 波纹管长度（corrugated） | 5 |  | L/1000*0.2*60
03 | 组装护套 4种 （Aluminun/corrugated/EPDM/编护套） | 40021-济南 80021-常州 |  | 0.76 0.84 | 护套长度 | 10 |  | L/200*5, 若L<200,节拍最低为5s | L对应单根护套的长度，求总和
04-1 | 成型组装（安装拆卸） | 40021-济南 80021-常州 |  | 0.76 0.84 | PA管长度 |  |  | （L+70mm）/1000*29 | 系数为管子根数
| 管路成型（蒸汽） | 40012-济南 80012-常州 |  | 1.97 1.41 | PA管长度L＞1.5m | 10 |  | 22
04-2 | 管路成型（回转炉） | 40027-济南 80024-常州 |  | 8.87 9.26 | 0<L<=0.8m | 0 |  | 2.7 | 系数为管子根数
[5 empty] | 0.8<L<=1.5m |  |  | 4.8
05 | 三合一：回切倒角吹气端部检 | 40050-济南 80035-常州 |  | 0.8 1.02 | 高温成型回转炉 蒸汽成型 | 10 |  | 16 21 | 系数为管子根数
06 | 组装零部件 | 40021-济南 80021-常州 |  | 0.76 0.84 | 组装扎带，tie | 5 |  | 12 | 基于BOM对应数量
[5 empty] | 组装管夹，clip |  |  | 8
[5 empty] | 组装标签，label |  |  | 13
[5 empty] | 组装保护帽，cap |  |  | 3
[5 empty] | 组装inline接头，SV203 |  |  | 12
[5 empty] | 组装胶塞,grommet |  |  | 14
[5 empty] | 缠胶带色带，tape |  |  | 系数（80mm为1pc）*10
07 | 检具检查 | 40021-济南 80021-常州 |  | 0.76 0.84 | 划线检测，基于BOM备注的划线数量 | 10 |  | 1 | 系数为BOM体现的划线数量
|  |  |  | 0.76 0.84 | 轮廓度检验： L+70>0 L+70＞=0.5m L+70＞=1m L+70＞=2m L+70＞=3m L+70＞=4m L+70＞=5m |  |  | 对应节拍： 7 9 20 28 32 45 60 | 系数为管子根数
|  |  |  | 0.76 0.84 | 上下料取放件： L+70>0 L+70>0.5m L+70>1.6m |  |  | 对应节拍： 5 8 （L+70mm）/1000*5 | 系数为管子根数
08 | 激光打码 | 40023-济南 |  | 0.79 | 基于客户特殊要求，常规为贴标签 | 5 |  | 10 | 系数为管子根数，若需要激光打码BOM备注
09 | 气密检测 | 40036-济南 80036-常州 |  | 0.98 1.88 | L+70>0 L+70＞=1m L+70＞=2m L+70＞=3m L+70＞=4m L+70＞=5m | 10 |  | 30 32 40 48 55 58 | 基于客户特殊要求，BOM体现是否100%气密，常规均不做气密检测
10 | 打包 | 40021-济南 80021-常州 |  | 0.76 0.84 | L+70>0 L+70＞=1m L+70＞=2m L+70＞=3m L+70＞=4m L+70＞=5m | 5 |  | 10 14 19 24 29 34 | 系数为管子根数